## Sheet1
Bank Number | Pin Names | Configuration Functions | MIPI Channels | DDR Interface | LVDS TX/RX Pairs | DDIO | Clock Region | FBGA324 | T120_MAML I/O
BANK1A | GPIOL_11_CBUS0 | CBUS0 |  |  |  | Yes | L0 | M14 | BOOT SPI SPEED | Legend
BANK1A | GPIOL_12_CBUS1 | CBUS1 |  |  |  | Yes | L0, L1 | M16 | BOOT SPI SPEED |  | Bank 1A pins
BANK1A | GPIOL_13_CBUS2 | CBUS2 |  |  |  | Yes | L1 | M17 | BOOT SPI SPEED |  | Bank 1B pins
BANK1A | GPIOL_01_CCK | CCK |  |  |  | Yes | L0 | N13 | SPI FLASH |  | Bank 1C pins
BANK1A | GPIOL_08_CDI0 | CDI0 |  |  |  | Yes | L0 | M13 | SPI FLASH |  | Bank 1D pins
BANK1A | GPIOL_09_CDI1 | CDI1 |  |  |  | Yes | L0 | N14 | SPI FLASH |  | Bank 1E pins
BANK1A | CDONE | CDONE | [5 empty] | N18 |  |  | Bank 1F pins
BANK1A | CRESET_N | CRESET_N | [5 empty] | N17 |  |  | Bank 1G pins
BANK1A | GPIOL_04_CSI | CSI |  |  |  | Yes | L0 | N15 | EEPROM_SCL |  | Bank 2D pins
BANK1A | GPIOL_05_CSO | CSO |  |  |  | Yes | L0 | M15 | EEPROM_SDA |  | Bank 2E pins
BANK1A | GPIOL_00_SS_N | SS_N |  |  |  | Yes | L0 | P15 | SPI FLASH |  | Bank 2F pins
BANK1A | TCK | TCK | [5 empty] | T16 |  |  | Bank 3A pins
BANK1A | TDI | TDI | [5 empty] | R16 |  |  | Bank 3B pins
BANK1A | TDO | TDO | [5 empty] | P17 |  |  | Bank 3D pins
BANK1A | TMS | TMS | [5 empty] | P16 |  |  | Bank 3E pins
BANK1B | GPIOL_14_CDI2 | CDI2 |  |  |  | Yes | L1 | K14 |  |  | Bank 4E pins
BANK1B | GPIOL_16_CDI3 | CDI3 |  |  |  | Yes | L1 | K18 |  |  | Bank 4F pins
BANK1B | GPIOL_18_CDI4 | CDI4 |  |  |  | Yes | L1 | M18 | F2-TXD0 |  | Bank TR pins
BANK1B | GPIOL_20_CDI5 | CDI5 |  |  |  | Yes | L1 | L18 | F2-TXD1 |  | Bank BR pins
BANK1B | GPIOL_22_CDI6 | CDI6 |  |  |  | Yes | L1 | L16 | F2-TXD2
BANK1B | GPIOL_24_CDI7 | CDI7 |  |  |  | Yes | L1 | L17 | F2-TXD3 | Note: | In the Legend, banks with the same color have their power shorted in the package
BANK1B | GPIOL_15_PLLIN0 |  |  |  |  | Yes | L1 | L14 | F2-TXCTL |  | For example, VCCIO1B_1C shorts the power of bank 1B and 1C together
BANK1B | GPIOL_17_EXTFB0 |  |  |  |  | Yes | L1 | L15 | F2-TXC
BANK1C | GPIOL_62_CTRL0 |  |  |  |  | Yes | L3 | K16
BANK1C | GPIOL_63_CTRL1 |  |  |  |  | Yes | L3 | K15
BANK1C | GPIOL_66_CLK0 |  |  |  |  | Yes | L3 | K17
BANK1D | GPIOL_72_CLK6 |  |  |  |  | Yes | L3 | H14
BANK1D | GPIOL_73_CLK7 |  |  |  |  | Yes | L3 | H13
BANK1D | GPIOL_75_CTRL5 |  |  |  |  | Yes | L3 | G13
BANK1G | GPIOL_156_CBSEL0 | CBSEL0 |  |  |  | Yes | L7 | J17
BANK1G | GPIOL_157_CBSEL1 | CBSEL1 |  |  |  | Yes | L7 | J18
BANK1G | GPIOL_150_NSTATUS | NSTATUS |  |  |  | Yes | L7 | J14
BANK1G | GPIOL_151_TEST_N | TEST_N |  |  |  | Yes | L7 | J15
BANK2D | GPIOT_RXN01 |  |  |  | GPIOT_RX01 |  | T | C13
BANK2D | GPIOT_RXN02 |  |  |  | GPIOT_RX02 |  | T | D16
BANK2D | GPIOT_RXN03 |  |  |  | GPIOT_RX03 |  | T | C11
BANK2D | GPIOT_RXN04 |  |  |  | GPIOT_RX04 |  | T | E15
BANK2D | GPIOT_RXN05 |  |  |  | GPIOT_RX05 |  | T | E14
BANK2D | GPIOT_RXN06 |  |  |  | GPIOT_RX06 |  | T | D12
BANK2D | GPIOT_RXN07 |  |  |  | GPIOT_RX07 |  | T | F13
BANK2D | GPIOT_RXN08_EXTFB0 |  |  |  | GPIOT_RX08 |  | T | F11
BANK2D | GPIOT_RXN09_CLKN0 |  |  |  | GPIOT_RX09 |  | T | F16
BANK2D | GPIOT_RXP01 |  |  |  | GPIOT_RX01 |  | T | D13
BANK2D | GPIOT_RXP02 |  |  |  | GPIOT_RX02 |  | T | C16
BANK2D | GPIOT_RXP03 |  |  |  | GPIOT_RX03 |  | T | D11
BANK2D | GPIOT_RXP04 |  |  |  | GPIOT_RX04 |  | T | D15
BANK2D | GPIOT_RXP05 |  |  |  | GPIOT_RX05 |  | T | D14
BANK2D | GPIOT_RXP06 |  |  |  | GPIOT_RX06 |  | T | E12
BANK2D | GPIOT_RXP07 |  |  |  | GPIOT_RX07 |  | T | E13
BANK2D | GPIOT_RXP08_EXTFB0 |  |  |  | GPIOT_RX08 |  | T | E11
BANK2D | GPIOT_RXP09_CLKP0 |  |  |  | GPIOT_RX09 |  | T | E16
BANK2E | GPIOT_RXN11 |  |  |  | GPIOT_RX11 |  | T | H17
BANK2E | GPIOT_RXN12 |  |  |  | GPIOT_RX12 |  | T | H16
BANK2E | GPIOT_RXN13 |  |  |  | GPIOT_RX13 |  | T | H15
BANK2E | GPIOT_RXN14 |  |  |  | GPIOT_RX14 |  | T | F14
BANK2E | GPIOT_RXN15 |  |  |  | GPIOT_RX15 |  | T | E17
BANK2E | GPIOT_RXN16 |  |  |  | GPIOT_RX16 |  | T | E18
BANK2E | GPIOT_RXN17 |  |  |  | GPIOT_RX17 |  | T | G18
BANK2E | GPIOT_RXN18_EXTFB1 |  |  |  | GPIOT_RX18 |  | T | C18
BANK2E | GPIOT_RXN19_CLKN1 |  |  |  | GPIOT_RX19 |  | T | B17
BANK2E | GPIOT_RXP11 |  |  |  | GPIOT_RX11 |  | T | G17
BANK2E | GPIOT_RXP12 |  |  |  | GPIOT_RX12 |  | T | G16
BANK2E | GPIOT_RXP13 |  |  |  | GPIOT_RX13 |  | T | G15
BANK2E | GPIOT_RXP14 |  |  |  | GPIOT_RX14 |  | T | G14
BANK2E | GPIOT_RXP15 |  |  |  | GPIOT_RX15 |  | T | D17
BANK2E | GPIOT_RXP16 |  |  |  | GPIOT_RX16 |  | T | D18
BANK2E | GPIOT_RXP17 |  |  |  | GPIOT_RX17 |  | T | H18
BANK2E | GPIOT_RXP18_EXTFB1 |  |  |  | GPIOT_RX18 |  | T | B18
BANK2E | GPIOT_RXP19_CLKP1 |  |  |  | GPIOT_RX19 |  | T | A17
BANK2F | GPIOT_RXN20 |  |  |  | GPIOT_RX20 |  | T | A16
BANK2F | GPIOT_RXN21 |  |  |  | GPIOT_RX21 |  | T | A15
BANK2F | GPIOT_RXN22 |  |  |  | GPIOT_RX22 |  | T | A14
BANK2F | GPIOT_RXN23 |  |  |  | GPIOT_RX23 |  | T | A13
BANK2F | GPIOT_RXN24 |  |  |  | GPIOT_RX24 |  | T | B12
BANK2F | GPIOT_RXN27 |  |  |  | GPIOT_RX27 |  | T | B11
BANK2F | GPIOT_RXN28_EXTFB2 |  |  |  | GPIOT_RX28 |  | T | B10
BANK2F | GPIOT_RXN29_CLKN2 |  |  |  | GPIOT_RX29 |  | T | A9
BANK2F | GPIOT_RXP20 |  |  |  | GPIOT_RX20 |  | T | B16
BANK2F | GPIOT_RXP21 |  |  |  | GPIOT_RX21 |  | T | B15
BANK2F | GPIOT_RXP22 |  |  |  | GPIOT_RX22 |  | T | B14
BANK2F | GPIOT_RXP23 |  |  |  | GPIOT_RX23 |  | T | B13
BANK2F | GPIOT_RXP24 |  |  |  | GPIOT_RX24 |  | T | A12
BANK2F | GPIOT_RXP27 |  |  |  | GPIOT_RX27 |  | T | A11
BANK2F | GPIOT_RXP28_EXTFB2 |  |  |  | GPIOT_RX28 |  | T | A10
BANK2F | GPIOT_RXP29_CLKP2 |  |  |  | GPIOT_RX29 |  | T | B9
BANK3A | MIPI0_RXDN0 |  | MIPI_RX0 |  |  |  |  | D5
BANK3A | MIPI0_RXDN1 |  | MIPI_RX0 |  |  |  |  | D8
BANK3A | MIPI0_RXDN2 |  | MIPI_RX0 |  |  |  |  | F5
BANK3A | MIPI0_RXDN3 |  | MIPI_RX0 |  |  |  |  | D6
BANK3A | MIPI0_RXDN4 |  | MIPI_RX0 |  |  |  |  | F7
BANK3A | MIPI0_RXDP0 |  | MIPI_RX0 |  |  |  |  | E5
BANK3A | MIPI0_RXDP1 |  | MIPI_RX0 |  |  |  |  | E8
BANK3A | MIPI0_RXDP2 |  | MIPI_RX0 |  |  |  |  | F6
BANK3A | MIPI0_RXDP3 |  | MIPI_RX0 |  |  |  |  | E6
BANK3A | MIPI0_RXDP4 |  | MIPI_RX0 |  |  |  |  | E7
BANK3A | MIPI0_TXDN0 |  | MIPI_TX0 |  |  |  |  | A6
BANK3A | MIPI0_TXDN1 |  | MIPI_TX0 |  |  |  |  | B7
BANK3A | MIPI0_TXDN2 |  | MIPI_TX0 |  |  |  |  | A8
BANK3A | MIPI0_TXDN3 |  | MIPI_TX0 |  |  |  |  | B5
BANK3A | MIPI0_TXDN4 |  | MIPI_TX0 |  |  |  |  | B4
BANK3A | MIPI0_TXDP0 |  | MIPI_TX0 |  |  |  |  | B6
BANK3A | MIPI0_TXDP1 |  | MIPI_TX0 |  |  |  |  | A7
BANK3A | MIPI0_TXDP2 |  | MIPI_TX0 |  |  |  |  | B8
BANK3A | MIPI0_TXDP3 |  | MIPI_TX0 |  |  |  |  | A5
BANK3A | MIPI0_TXDP4 |  | MIPI_TX0 |  |  |  |  | A4
BANK3B | MIPI1_RXDN0 |  | MIPI_RX1 |  |  |  |  | E4
BANK3B | MIPI1_RXDN1 |  | MIPI_RX1 |  |  |  |  | G3
BANK3B | MIPI1_RXDN2 |  | MIPI_RX1 |  |  |  |  | F1
BANK3B | MIPI1_RXDN3 |  | MIPI_RX1 |  |  |  |  | G2
BANK3B | MIPI1_RXDN4 |  | MIPI_RX1 |  |  |  |  | E3
BANK3B | MIPI1_RXDP0 |  | MIPI_RX1 |  |  |  |  | D4
BANK3B | MIPI1_RXDP1 |  | MIPI_RX1 |  |  |  |  | F3
BANK3B | MIPI1_RXDP2 |  | MIPI_RX1 |  |  |  |  | G1
BANK3B | MIPI1_RXDP3 |  | MIPI_RX1 |  |  |  |  | H2
BANK3B | MIPI1_RXDP4 |  | MIPI_RX1 |  |  |  |  | D3
BANK3B | MIPI1_TXDN0 |  | MIPI_TX1 |  |  |  |  | A3
BANK3B | MIPI1_TXDN1 |  | MIPI_TX1 |  |  |  |  | A2
BANK3B | MIPI1_TXDN2 |  | MIPI_TX1 |  |  |  |  | B1
BANK3B | MIPI1_TXDN3 |  | MIPI_TX1 |  |  |  |  | E2
BANK3B | MIPI1_TXDN4 |  | MIPI_TX1 |  |  |  |  | D1
BANK3B | MIPI1_TXDP0 |  | MIPI_TX1 |  |  |  |  | B3
BANK3B | MIPI1_TXDP1 |  | MIPI_TX1 |  |  |  |  | B2
BANK3B | MIPI1_TXDP2 |  | MIPI_TX1 |  |  |  |  | C1
BANK3B | MIPI1_TXDP3 |  | MIPI_TX1 |  |  |  |  | D2
BANK3B | MIPI1_TXDP4 |  | MIPI_TX1 |  |  |  |  | E1
BANK3D | GPIOR_173_CTRL12 |  |  |  |  | Yes | R4 | G5
BANK3D | GPIOR_174_CLK15 |  |  |  |  | Yes | R4 | G6
BANK3D | GPIOR_178_CLK11 |  |  |  |  | Yes | R4 | H6
BANK3D | GPIOR_183_CTRL10 |  |  |  |  | Yes | R4 | K6
BANK3E | DDR_A[0] |  |  | DDR_A[0] |  |  |  | P3
BANK3E | DDR_A[1] |  |  | DDR_A[1] |  |  |  | P4
BANK3E | DDR_A[10] |  |  | DDR_A[10] |  |  |  | V7
BANK3E | DDR_A[11] |  |  | DDR_A[11] |  |  |  | U7
BANK3E | DDR_A[12] |  |  | DDR_A[12] |  |  |  | U6
BANK3E | DDR_A[13] |  |  | DDR_A[13] |  |  |  | T6
BANK3E | DDR_A[14] |  |  | DDR_A[14] |  |  |  | V6
BANK3E | DDR_A[15] |  |  | DDR_A[15] |  |  |  | V5
BANK3E | DDR_A[2] |  |  | DDR_A[2] |  |  |  | R6
BANK3E | DDR_A[3] |  |  | DDR_A[3] |  |  |  | P6
BANK3E | DDR_A[4] |  |  | DDR_A[4] |  |  |  | T1
BANK3E | DDR_A[5] |  |  | DDR_A[5] |  |  |  | R3
BANK3E | DDR_A[6] |  |  | DDR_A[6] |  |  |  | R7
BANK3E | DDR_A[7] |  |  | DDR_A[7] |  |  |  | V8
BANK3E | DDR_A[8] |  |  | DDR_A[8] |  |  |  | T4
BANK3E | DDR_A[9] |  |  | DDR_A[9] |  |  |  | T3
BANK3E | DDR_BA[0] |  |  | DDR_BA[0] |  |  |  | T5
BANK3E | DDR_BA[1] |  |  | DDR_BA[1] |  |  |  | U3
BANK3E | DDR_BA[2] |  |  | DDR_BA[2] |  |  |  | R5
BANK3E | DDR_CAS_N |  |  | DDR_CAS_N |  |  |  | V2
BANK3E | DDR_CK |  |  | DDR_CK |  |  |  | P1
BANK3E | DDR_CK_N |  |  | DDR_CK_N |  |  |  | R1
BANK3E | DDR_CKE |  |  | DDR_CKE |  |  |  | N7
BANK3E | DDR_CS_N |  |  | DDR_CS_N |  |  |  | N6
BANK3E | DDR_DM[0] |  |  | DDR_DM[0] |  |  |  | L1
BANK3E | DDR_DM[1] |  |  | DDR_DM[1] |  |  |  | H5
BANK3E | DDR_DQ[0] |  |  | DDR_DQ[0] |  |  |  | N4
BANK3E | DDR_DQ[1] |  |  | DDR_DQ[1] |  |  |  | N2
BANK3E | DDR_DQ[10] |  |  | DDR_DQ[10] |  |  |  | J3
BANK3E | DDR_DQ[11] |  |  | DDR_DQ[11] |  |  |  | K3
BANK3E | DDR_DQ[12] |  |  | DDR_DQ[12] |  |  |  | J4
BANK3E | DDR_DQ[13] |  |  | DDR_DQ[13] |  |  |  | H4
BANK3E | DDR_DQ[14] |  |  | DDR_DQ[14] |  |  |  | J5
BANK3E | DDR_DQ[15] |  |  | DDR_DQ[15] |  |  |  | G4
BANK3E | DDR_DQ[2] |  |  | DDR_DQ[2] |  |  |  | N1
BANK3E | DDR_DQ[3] |  |  | DDR_DQ[3] |  |  |  | M2
BANK3E | DDR_DQ[4] |  |  | DDR_DQ[4] |  |  |  | M4
BANK3E | DDR_DQ[5] |  |  | DDR_DQ[5] |  |  |  | L3
BANK3E | DDR_DQ[6] |  |  | DDR_DQ[6] |  |  |  | K1
BANK3E | DDR_DQ[7] |  |  | DDR_DQ[7] |  |  |  | L4
BANK3E | DDR_DQ[8] |  |  | DDR_DQ[8] |  |  |  | J1
BANK3E | DDR_DQ[9] |  |  | DDR_DQ[9] |  |  |  | K2
BANK3E | DDR_DQS[0] |  |  | DDR_DQS[0] |  |  |  | M3
BANK3E | DDR_DQS[1] |  |  | DDR_DQS[1] |  |  |  | K5
BANK3E | DDR_DQS_N[0] |  |  | DDR_DQS_N[0] |  |  |  | N3
BANK3E | DDR_DQS_N[1] |  |  | DDR_DQS_N[1] |  |  |  | L5
BANK3E | DDR_ODT |  |  | DDR_ODT |  |  |  | U1
BANK3E | DDR_RAS_N |  |  | DDR_RAS_N |  |  |  | V3
BANK3E | DDR_RST_N |  |  | DDR_RST_N |  |  |  | T2
BANK3E | DDR_VREF |  |  | DDR_VREF |  |  |  | M6
BANK3E | DDR_WE_N |  |  | DDR_WE_N |  |  |  | U4
BANK3E | DDR_ZQ |  |  | DDR_ZQ |  |  |  | N5
BANK4E | GPIOB_TXN17_CDI10 | CDI10 |  |  | GPIOB_TX17 |  | B | U9
BANK4E | GPIOB_TXP17_CDI11 | CDI11 |  |  | GPIOB_TX17 |  | B | V9
BANK4E | GPIOB_TXN16_CDI12 | CDI12 |  |  | GPIOB_TX16 |  | B | P9
BANK4E | GPIOB_TXP16_CDI13 | CDI13 |  |  | GPIOB_TX16 |  | B | N9
BANK4E | GPIOB_TXN15_CDI14 | CDI14 |  |  | GPIOB_TX15 |  | B | V10
BANK4E | GPIOB_TXP15_CDI15 | CDI15 |  |  | GPIOB_TX15 |  | B | U10
BANK4E | GPIOB_TXN14_CDI16 | CDI16 |  |  | GPIOB_TX14 |  | B | P10
BANK4E | GPIOB_TXP14_CDI17 | CDI17 |  |  | GPIOB_TX14 |  | B | N10
BANK4E | GPIOB_TXN13_CDI18 | CDI18 |  |  | GPIOB_TX13 |  | B | P11
BANK4E | GPIOB_TXP13_CDI19 | CDI19 |  |  | GPIOB_TX13 |  | B | N11
BANK4E | GPIOB_TXN18_CDI8 | CDI8 |  |  | GPIOB_TX18 |  | B | T11
BANK4E | GPIOB_TXP18_CDI9 | CDI9 |  |  | GPIOB_TX18 |  | B | U11
BANK4E | GPIOB_TXN10 |  |  |  | GPIOB_TX10 |  | B | U12
BANK4E | GPIOB_TXN11 |  |  |  | GPIOB_TX11 |  | B | T12
BANK4E | GPIOB_TXN12 |  |  |  | GPIOB_TX12 |  | B | N12
BANK4E | GPIOB_TXN19 |  |  |  | GPIOB_TX19 |  | B | R9
BANK4E | GPIOB_TXP10 |  |  |  | GPIOB_TX10 |  | B | V12
BANK4E | GPIOB_TXP11 |  |  |  | GPIOB_TX11 |  | B | R12
BANK4E | GPIOB_TXP12 |  |  |  | GPIOB_TX12 |  | B | P12
BANK4E | GPIOB_TXP19 |  |  |  | GPIOB_TX19 |  | B | T9
BANK4E | REF_RES_4E | [6 empty] | V11
BANK4F | GPIOB_TXN08_CDI20 | CDI20 |  |  | GPIOB_TX08 |  | B | U13
BANK4F | GPIOB_TXP08_CDI21 | CDI21 |  |  | GPIOB_TX08 |  | B | V13
BANK4F | GPIOB_TXN07_CDI22 | CDI22 |  |  | GPIOB_TX07 |  | B | R14
BANK4F | GPIOB_TXP07_CDI23 | CDI23 |  |  | GPIOB_TX07 |  | B | P14
BANK4F | GPIOB_TXN06_CDI24 | CDI24 |  |  | GPIOB_TX06 |  | B | U14
BANK4F | GPIOB_TXP06_CDI25 | CDI25 |  |  | GPIOB_TX06 |  | B | V14
BANK4F | GPIOB_TXN05_CDI26 | CDI26 |  |  | GPIOB_TX05 |  | B | R15
BANK4F | GPIOB_TXP05_CDI27 | CDI27 |  |  | GPIOB_TX05 |  | B | T15
BANK4F | GPIOB_TXN04_CDI28 | CDI28 |  |  | GPIOB_TX04 |  | B | V15
BANK4F | GPIOB_TXP04_CDI29 | CDI29 |  |  | GPIOB_TX04 |  | B | U15
BANK4F | GPIOB_TXN03_CDI30 | CDI30 |  |  | GPIOB_TX03 |  | B | V16
BANK4F | GPIOB_TXP03_CDI31 | CDI31 |  |  | GPIOB_TX03 |  | B | U16
BANK4F | GPIOB_TXN00 |  |  |  | GPIOB_TX00 |  | B | R17
BANK4F | GPIOB_TXN01 |  |  |  | GPIOB_TX01 |  | B | T18
BANK4F | GPIOB_TXN02 |  |  |  | GPIOB_TX02 |  | B | P18
BANK4F | GPIOB_TXN09 |  |  |  | GPIOB_TX09 |  | B | R13
BANK4F | GPIOB_TXP00 |  |  |  | GPIOB_TX00 |  | B | T17
BANK4F | GPIOB_TXP01 |  |  |  | GPIOB_TX01 |  | B | U18
BANK4F | GPIOB_TXP02 |  |  |  | GPIOB_TX02 |  | B | R18
BANK4F | GPIOB_TXP09 |  |  |  | GPIOB_TX09 |  | B | P13
BANK4F | REF_RES_4F | [6 empty] | V17
BR | GPIOR_186_PLLIN0 |  |  | DDR (PHY) Reference Clock |  | Yes | R0 | U8 | RXC
BR | GPIOR_187_PLLIN1 |  |  |  |  | Yes | R0 | T8
BR | GPIOR_188_PLLIN2 |  |  |  |  | Yes | R0 | R8
TR | GPIOR_166_PLLIN0 |  |  |  |  | Yes | R7 | C9
TR | GPIOR_167_PLLIN1 |  |  |  |  | Yes | R7 | D9
TR | GPIOR_168_PLLIN2 |  |  |  |  | Yes | R7 | E9
TR | GPIOR_169_MREFCLK |  | MREFCLK |  |  | Yes | R7 | F10
- | VCC | [6 empty] | G8
- | VCC | [6 empty] | G10
- | VCC | [6 empty] | G12
- | VCC | [6 empty] | H7
- | VCC | [6 empty] | H9
- | VCC | [6 empty] | H11
- | VCC | [6 empty] | J8
- | VCC | [6 empty] | J10
- | VCC | [6 empty] | J12
- | VCC | [6 empty] | K7
- | VCC | [6 empty] | K9
- | VCC | [6 empty] | K11
- | VCC | [6 empty] | L8
- | VCC | [6 empty] | L10
- | VCC | [6 empty] | L12
- | VCC | [6 empty] | M7
- | VCC | [6 empty] | M9
- | VCC | [6 empty] | M11
- | VCC12A_MIPI0_RX | [6 empty] | C5
- | VCC12A_MIPI0_TX | [6 empty] | C6
- | VCC12A_MIPI1_RX | [6 empty] | H3
- | VCC12A_MIPI1_TX | [6 empty] | C2
- | VCC25A_MIPI0 | [6 empty] | D7
- | VCC25A_MIPI1 | [6 empty] | C4
- | VCCA_BL | [6 empty] | F12
- | VCCA_BR | [6 empty] | N8
- | VCCA_BR | [6 empty] | P8
- | VCCA_TR | [6 empty] | F8
- | VCCA_TR | [6 empty] | F9
- | VCCIO_DDR | [6 empty] | J2
- | VCCIO_DDR | [6 empty] | K4
- | VCCIO_DDR | [6 empty] | L2
- | VCCIO_DDR | [6 empty] | L6
- | VCCIO_DDR | [6 empty] | P2
- | VCCIO_DDR | [6 empty] | P5
- | VCCIO_DDR | [6 empty] | T7
- | VCCIO_DDR | [6 empty] | U2
- | VCCIO_DDR | [6 empty] | U5
- | VCCIO1A | [6 empty] | L13
- | VCCIO1B_1C | [6 empty] | K13
- | VCCIO1D_1E_1F_1G | [6 empty] | J13
- | VCCIO2D | [6 empty] | E10
- | VCCIO2D | [6 empty] | F15
- | VCCIO2E | [6 empty] | C17
- | VCCIO2E | [6 empty] | F18
- | VCCIO2F | [6 empty] | C10
- | VCCIO2F | [6 empty] | C14
- | VCCIO3D_TR_BR | [6 empty] | J6
- | VCCIO4E | [6 empty] | R11
- | VCCIO4E | [6 empty] | T10
- | VCCIO4F | [6 empty] | T14
- | VCCIO4F | [6 empty] | U17
- | GNDA_MIPI | [6 empty] | C3
- | GNDA_MIPI | [6 empty] | C7
- | GNDA_MIPI | [6 empty] | C8
- | GNDA_MIPI | [6 empty] | F2
- | GND | [6 empty] | A1
- | GND | [6 empty] | A18
- | GND | [6 empty] | C12
- | GND | [6 empty] | C15
- | GND | [6 empty] | D10
- | GND | [6 empty] | F4
- | GND | [6 empty] | F17
- | GND | [6 empty] | G7
- | GND | [6 empty] | G9
- | GND | [6 empty] | G11
- | GND | [6 empty] | H1
- | GND | [6 empty] | H8
- | GND | [6 empty] | H10
- | GND | [6 empty] | H12
- | GND | [6 empty] | J7
- | GND | [6 empty] | J9
- | GND | [6 empty] | J11
- | GND | [6 empty] | J16
- | GND | [6 empty] | K8
- | GND | [6 empty] | K10
- | GND | [6 empty] | K12
- | GND | [6 empty] | L7
- | GND | [6 empty] | L9
- | GND | [6 empty] | L11
- | GND | [6 empty] | M1
- | GND | [6 empty] | M5
- | GND | [6 empty] | M8
- | GND | [6 empty] | M10
- | GND | [6 empty] | M12
- | GND | [6 empty] | N16
- | GND | [6 empty] | P7
- | GND | [6 empty] | R2
- | GND | [6 empty] | R4
- | GND | [6 empty] | R10
- | GND | [6 empty] | T13
- | GND | [6 empty] | V1
- | GND | [6 empty] | V4
- | GND | [6 empty] | V18